## Sheet1
序号 | ID | 属性标识 | 属性描述 | 数据类型 | 单位 | matpower索引
0 | 100 | base_mva | 系统的基准容量 | U64 | MVA
1 | 101 | bus_i | 节点序号 | U64 | UnitOne | 1
2 | 102 | bus_type | 节点类型:"1"-PQ；"2"-PV；"3"-ref；"4"-isolated | U8 | UnitOne | 2
3 | 103 | pd | 节点的有功功率需求，正值表示消耗、负值表示发电 | F64 | MW | 3
4 | 104 | qd | 节点的无功功率需求，正值表示感性无功，负值表示容性无功 | F64 | MVAr | 4
5 | 105 | gs | 节点的并联电导，该单位为电压归一化为1.0 p.u.时对应单位 | F64 | MW | 5
6 | 106 | bs | 节点的并联电纳，该单位为电压归一化为1.0 p.u.时对应单位 | F64 | MVAr | 6
7 | 107 | bus_area | 节点所属的区域编号 | U8 | UnitOne | 7
8 | 108 | vm | 节点电压的幅值，以基准电压为参考值时 | I64 | UnitOne | 8
9 | 109 | va | 节点电压的相角 | I64 | UnitOne | 9
10 | 110 | base_kv | 节点的基准电压 | F64 | kV | 10
11 | 111 | zone | 节点所属的网损分区编号 | U8 | UnitOne | 11
12 | 112 | vmax | 节点电压幅值的最大允许值 | F64 | UnitOne | 12
13 | 113 | vmin | 节点电压幅值的最小允许值 | F64 | UnitOne | 13
14 | 201 | gen_bus | 发电机所连接的节点编号 | U64 | UnitOne | 1
15 | 202 | pg | 发电机有功功率输出 | F64 | MW | 2
16 | 203 | qg | 发电机无功功率输出 | F64 | MVAr | 3
17 | 204 | qmax | 发电机无功功率输出的最大值 | F64 | MVAr | 4
18 | 205 | qmin | 发电机无功功率输出的最小值 | F64 | MVAr | 5
19 | 206 | vg | 电压幅值设定点，标幺值 | F64 | UnitOne | 6
20 | 207 | mbase | 发电机的基准容量 | F64 | MVA | 7
21 | 208 | gen_status | 发电机运行状态 | U8 | on_or_off | 8
22 | 209 | pmax | 发电机有功功率的最大允许值 | F64 | MW | 9
23 | 210 | pmin | 发电机有功功率的最小允许值 | F64 | MW | 10
24 | 211 | pc1 | PQ 能力曲线的下限有功功率输出 | F64 | MW | 11
25 | 212 | pc2 | PQ 能力曲线的上限有功功率输出 | F64 | MW | 12
26 | 213 | qc1min | 在PC1下的最小无功功率输出 | F64 | MVAr | 13
27 | 214 | qc1max | 在PC1下的最大无功功率输出 | F64 | MVAr | 14
28 | 215 | qc2min | 在PC2下的最小无功功率输出 | F64 | MVAr | 15
29 | 216 | qc2max | 在PC2下的最大无功功率输出 | F64 | MVAr | 16
30 | 217 | ramp_agc | 发电机在自动发电控制模式下的有功功率调节速度 | F64 | MW/min | 17
31 | 218 | ramp_10 | 发电机在10分钟内可上调/下调的最大有功功率 | F64 | MW | 18
32 | 219 | ramp_30 | 发电机在30分钟内可上调/下调的最大有功功率 | F64 | MW | 19
33 | 220 | ramp_q | 发电机无功功率的快速调节能力 | F64 | MVAr/min | 20
34 | 221 | apf | 多区域系统中发电机参与区域间功率分配的比例系数 | F64 | UnitOne | 21
| 231 | gencost_model | 发电机成本模型：1= 分段线性，2= 多项式 | U8 | UnitOne | 1
| 232 | gencost_startup | 发电机启动成本（单位：美元） | U8 | UnitOne | 2
| 233 | gencost_shutdown | 发电机停机成本（单位：美元） | U8 | UnitOne | 3
| 234 | gencost_ncost | 定义发电机n段分段线性成本函数的数据点数量 N = n + 1，或定义n阶多项式成本函数的系数数量 | U8 | UnitOne | 4
| 235 | gencost_cost | 发电机总成本函数定义参数 | TensorF32 | UnitOne | 5
35 | 301 | f_bus | 支路的起始节点序号 | U64 | UnitOne | 1
36 | 302 | t_bus | 支路的终止节点序号 | U64 | UnitOne | 2
37 | 303 | br_r | 支路的电阻值，标幺值 | F64 | UnitOne | 3
38 | 304 | br_x | 支路的电抗值，标幺值 | F64 | UnitOne | 4
39 | 305 | br_b | 支路的电纳值，标幺值 | F64 | UnitOne | 5
40 | 306 | rate_a | 支路长期运行允许的最大视在功率，若设置为0则表示无限制 | F64 | MVA | 6
41 | 307 | rate_b | 支路短期过载运行允许的最大视在功率，若设置为0则表示无限制 | F64 | MVA | 7
42 | 308 | rate_c | 支路紧急情况下允许的最大视在功率，若设置为0则表示无限制 | F64 | MVA | 8
43 | 309 | tap | 支路变比：若支路为可调变压器：表示“非额定变比”（抽头位于“from”母线，阻抗计算参考“to”母线）；若电阻、电抗、电纳均为 0，则 tap = ¦Vf¦ / ¦Vt¦（from母线与to母线电压标幺值的比值），此时表示输电线路而非变压器。 | F64 | UnitOne | 9
44 | 310 | shift | 变压器的相角偏移（度），若为正则表示延迟 | F64 | UnitOne | 10
45 | 311 | br_status | 支路的初始投运状态：1=在运；0 =停运 | U8 | on_or_off | 11
46 | 312 | angmin | 支路两端的最小电压角度差（度） | F64 | UnitOne | 12
47 | 313 | angmax | 支路两端的最大电压角度差（度） | F64 | UnitOne | 13