## dlt645-rtu-transport-example
通道名称 | DLT645-RTU测试通道 | 连接名称 | 测试通道1 | 序号 | 数据标识 | 轮询周期 | 点号 | 连接名称 | 测试通道2 | 序号 | 数据标识 | 轮询周期 | 点号
连接个数 | 2 | 测点个数 | 10 | 1 | 0x00000000 | 5000 | 400001 | 测点个数 | 20 | 1 | 0x00000000 | 5000 | 500001
波特率 | 9600 | slave id | 0x3403109867 | 2 | 0x00000100 | 5000 | 400002 | slave id | 0x3403109868 | 2 | 0x00000100 | 5000 | 500002
文件地址 | ttyS0(COM8 for windows) | 轮询周期(ms) | 5000 | 3 | 0x00000200 | 5000 | 400003 | 轮询周期(ms) | 5000 | 3 | 0x00000200 | 5000 | 500003
数据位(选填) | 8 | 超时(ms) | 1000 | 4 | 0x00010000 | 5000 | 400004 | 超时(ms) | 1000 | 4 | 0x00010000 | 5000 | 500004
停止位(选填) | 1 | 通道状态测点号 | 400002 | 5 | 0x00010100 | 5000 | 400005 | 通道状态测点号 | 500002 | 5 | 0x00010100 | 5000 | 500005
校验位(选填) | None |  |  | 6 | 0x00C2000C | 5000 | 400006 |  |  | 6 | 0x00C2000C | 5000 | 500006
时间间隔(ms)(选填) |  |  |  | 7 | 0x01010000 | 5000 | 400007;400011 |  |  | 7 | 0x01010000 | 5000 | 500007;520001
|  |  |  | 8 | 0x013D000C | 5000 | 400008;400012 |  |  | 8 | 0x013D000C | 5000 | 500008;520002
|  |  |  | 9 | 0x02010100 | 5000 | 400009 |  |  | 9 | 0x02010100 | 5000 | 500009
|  |  |  | 10 | 0x0280000A | 5000 | 400010 |  |  | 10 | 0x0280000A | 5000 | 500010
[10 empty] | 11 | 0x02020100 | 5000 | 510000
[10 empty] | 12 | 0x02030100 | 5000 | 510001
[10 empty] | 13 | 0x02040100 | 5000 | 510002
[10 empty] | 14 | 0x02050100 | 5000 | 510003
[10 empty] | 15 | 0x02060100 | 5000 | 510004
[10 empty] | 16 | 0x02070100 | 5000 | 510005
[10 empty] | 17 | 0x02080100 | 5000 | 510006
[10 empty] | 18 | 0x02090100 | 5000 | 510007
[10 empty] | 19 | 0x020A0100 | 5000 | 510008
[10 empty] | 20 | 0x020B0100 | 5000 | 510009